## Лист1
Опросный лист на электродвигатель
Наименование организации (организация, контактное лицо, телефон):
Основные характеристики |  |  |  |  | Регулирование скорости:
Номинальная мощность |  |  |  |  | требуется регулирование частоты вращения
Номинальная частота вращения |  |  |  |  | Тип преобразователя:
Номинальное напряжение и частота сети |  |  |  |  | Диапазон регулирования скорости | от _____об/мин до _____об/мин
Сервис-фактор |  |  |  |  | Диапазон регулирования частоты питания | от 50 Гц до 50 Гц
Схема соединения | звезда |  |  |  | Тепловая защита в обмотке статора:
| треугольник |  |  |  | РТС термисторы: | только отключение
| звезда/треугольник |  |  |  | датчики температуры РТ100 | только отключение
Степень защиты | IP54 | IP55 | IP65 | IP66 | биметаллические датчики температуры
| Другая |  |  |  | другое
| Дополнительные требования к уплотнениям |  |  |  | Фиксация подшипника: со стороны привода | со стороны противоположной приводу
ниппель для замены и пополнения смазки
Класс энергоэффективности IE | 1 |  |  |  | датчики контроля температур подшипниковом узле
Балансировка по классу В |  |  |  |  | площадка под установку датчика вибрации
Требования к кабельным вводам |  |  |  |  | Дополнительное оборудование:
Монтажное исполнение IM | 1001 |  |  |  | Электромагнитный тормоз
Дополнительные требования к размерам (вала, фланца, габаритам) |  |  |  |  | Напряжение питания электромагнитного тормоза | _________В
Категория вибрации | А |  | B |  | Растормаживание | с ручкой растормаживания
Подшипники: | [5 empty] | без ручки растормаживания
стандартный шариковый подшипник |  |  |  |  | Тип энкодера
изолированный подшипник с нерабочей стороны |  |  |  |  | Логика | HTL
роликовый подшипник | [5 empty] | TTL
Смазка подшипников |  |  |  |  | Напряжение
Требуемый класс изоляции | F |  | H |  | Число импульсов
Способ охлаждения
Режим работы | S1 |  |  |  | Самовентиляция (IC411)
| S2 | Время работы__________мин |  |  | Независимый вентилятор (IC416)
| S3 | ПВ=___% (не более 10-20 пуск в час) |  |  | Без вентиляции (IC419) охлаждение обеспечивает Заказчик
| S4 | ПВ=___% | Кол. ____ч пуск. | Jнаг___ кг*м2 | Условия эксплуатации:
[5 empty] | Тип машины (насос, конвейер, компрессор и т.д.) | компрессор холодильный
| Другой S |  |  |  | Момент инерции на валу механизма | кг*м2
Условия окружающей среды в зоне установки |  |  |  |  | Характеристика нагрузки | квадратичная (М~n2)
Установка | внутренняя |  |  |  |  | линейная (М~n)
| наружная |  |  |  |  | постоянная (М=const)
Температура окружающей среды | стандартная (от -200С до +400С) |  |  |  | Способ сочленения | муфта
| другая (от -____0С до +____0С) |  |  |  |  | ременная передача
Влажность | внутренняя |  |  |  |  | зубчатая передача
| наружная |  |  |  | Условия охлаждения, в т.ч.:
Климатическое исполнение | У1 | У2 | У3 |  | подшипникового узла со стороны привода | двигателя
| УХЛ1 | УХЛ2
| ОМ1 | ОМ2 | ОМ3 | ОМ4
| другое__________ |  |  |  | наличие агрессивной среды (наличие коррозионно-активных агентов, растворы кислот, щелочей, пыль)______, содержания мг/м3 или мг/(м2 х сут)
Высота установки над уровнем моря | стандартная (до 1000м.) |  |  |  | Цвет покрытия RAL
другая ___________ м.
наличие взрывоопасной атмосферы |  |  |  |  | Дополнительные требования укажите в свободной письменной форме:
Маркировка взрывозащиты
1Ex dе IIB | 1Ex d IIB
1Ex dе IIC | 1Ex d IIC
другое
Температурный класс | Т1 | Т2 | Т3 | Т4
Т5
Пуск | пуск на холостом ходу
| пуск под нагрузкой |  |  |  | Контактная информация:
Метод пуска | прямой |  |  |  | телефон: (4852) 78-02-00, 78-00-00
| пуск Y/∆ |  |  |  | факс: (4852) 78-02-0-, 78-02-05
| плавный от преобразователя частоты |  |  |  | e-mail: marketing@eldin.ru
Кратность пускового момента |  |  |  |  | Акционерное общество "Ярославский электромашиностроительный завод" (АО "ЭЛДИН")
Ограничение по пусковому току |  |  |  |  | 150040, Россия, г. Ярославль, проспект Октября, 74